## Sheet1
온습도 센서(DHT11) |  |  | 미세먼지 센서(GP2Y1010AU0F) |  |  | 서보모터(SG90) |  |  | 5mm LED |  |  | DC모터(RF-310) |  | IR 리모컨(송신기)&IR 수신기(Ks0088) |  | 아두이노 UNO R3 호환보드(CH340) |  | 포토 레지스터(LDR) |  |  | 인체감지센서(HC-SR501) |  |  | 초음파센서(HC-SR04) |  |  | 가스 센서(MQ-2) |  |  | 마그네틱 스위치(MC-38) |  |  | 터치 센서(TTP223B) |  |  | OLED(SSD1306) |  |  | 화염 감지 센서(KY-026) |  |  | 택트 스위치(NW3-TS-G001)
정격전압 |  | 3.0V~5.5V | 크기 |  | 46 X 30 X 17.6mm | 정격전압 |  | 4.8V~6.0V | 순방향 전압 |  | 1.8-2.4V | 전압범위 | DC1.5~ 12V | 송신기 |  | 마이크로컨트롤러 | ATmega328P | 정격전압 |  | 3.3-5V | 정격전압 |  | 5-20V | 정격전압 |  | 4.5-5.5V | 정격전압 |  | 5V | 정격전압 |  | 5-12V | 정격전압 |  | 2-5.5V | 정격전압 |  | 1.65-3.3V | 정격전압 |  | 3.3V-5.5V | 정격부하 | DC 0.5A 12V
온도 측정 범위 |  | 0°C ~ 50°C | 무게 |  | 16g | 토크 |  | 2.5kg-cm | 순방향 전류 |  | 20-30mA | 전류범위 | 8~70mA | 전원공급 | CR2025 버튼 전지 | 정격전압 | 5V | 감지 가능한 광도 |  | 10-1000lux | 측정거리 |  | 3-7m | 동작전류 |  | 10-20mA | 예열시간 |  | 20초 | 전류 |  | 1A | 5-12V |  | 5-12V | 해상도 |  | 128X64 도트 패널 | 적외선 파장 검출 |  | 760nm-1100nm | 크기 | 7mm
온도 측정 오차 |  | ±2℃ | 정격전압 |  | 4.5V~5.5V | 무게 |  | 14.7g | 광도 |  | 20mcd | 모터 직경 | 24.2mm | 전송거리 | 최대 8미터 | 입력전압 | 7-12V | 저항값(밝음) |  | 400Ω-9kΩ | 측정시간 |  | 3초-5분 | 측정범위 |  | 2-400cm | 측정가스 |  | LPG, 알코올, 프로판 | 작동거리 |  | 15-25mm | 크기 |  | 2.3cmX2.3cmX0.1cm | 밝기 |  | 256단계 제어 | 센서 감지 각도 |  | 60° | 절연저항 | 100MΩ
습도 측정 범위 |  | 20~90% | 소비 전류 |  | 11~20mA | 회전범위 |  | 약 0° ~ 180° | 핀 | 긴다리 | + | 모터 길이 | 18.2mm | 유효각도 | 60도 | 디지털I/O핀 | 14개(0-13) | 저항값(어두움) |  | 1MΩ | 측정각도 |  | 0-110° | 측정각도 |  | 30° |  |  | 수소, 일산화탄소, 메탄 | 연결모드 |  | NC(평상시 닫힌상태) | 핀 | VCC | 5 or 3.3V 전압 인가 | 저장장치 |  | 128X64 bit SRAM | 크기 |  | 15mmX36mm | 내전압 | AC 250V(50Hz)/min
습도 측정 오차 |  | ±5% | 감도 |  | 0.35~0.65V/(0.1mg/m3) | 핀 | RED | 5V 전압 인가 |  | 짧은다리 | - | 샤프트 직경 | 2mm | 정적전류 | 3~5μA | PWM 디지털I/O핀 | 6개 | 크기 |  | 5mm | 핀 | VCC | 5V 전압 인가 | 초음파 주파수 |  | 40kHz | 핀 | VCC | 5V 전압 인가 | 크기 |  | 28x15x0.9mm |  | GND | 접지처리 |  |  | 디스플레이 버퍼 | 핀 | + | 5V 전압 인가
핀 | + | 3.3V 또는 5V 전원 인가 | 먼지 X, 출력 전압 |  | 0~1.5V |  | ORANGE | PWM 제어 |  |  |  | 샤프트 길이 | 9.5mm | 동적전류 | 3~5mA | 아날로그 입력핀 | 6개(A0~A5) | 반응속도 |  |  |  | GND | 접지처리 | 핀 | VCC | 5V 전압 인가 |  | GND | 접지처리 | 핀 | 케이블1 | 출력 신호 제어 |  | SIG | 터치여부 신호변환 | 인터페이스 |  | I2C |  | G | 접지처리
| - | 접지 처리 | 펄스 주기 |  | 9~11ms |  | BROWN | 접지 처리 |  |  |  | 무게 | 27g | 버튼 수 | 17개 | I/O핀 DC전류 | 20mA |  | 10lux | 2.8-48ms |  | OUT | 출력 신호 제어 |  | TRIG | TTL 펄스 발생 |  | DO | 디지털 출력 제어 |  | 케이블2 | 접지처리 |  |  |  | 핀 | VCC | 3.3V 전압 인가 |  | A0 | 아날로그 신호
| Out | 데이터 신호 제어 | 펄스 폭 |  | 0.3~0.34ms | [8 empty] | IR수신기모듈 |  | 3.3V핀 DC전류 | 50mA |  | 1000lux | 48-120ms |  |  |  |  | ECHO | TTL 레벨 신호 수신 |  | AO | 아날로그 출력 제어 | [7 empty] | GND | 접지처리 |  | D0 | 디지털 신호
|  |  | 출력 전압 샘플링시간 |  | 0.28ms | [8 empty] | 전원공급 | 5V | 플래시메모리 | 32KB | [7 empty] | GND | 접지 처리 | [10 empty] | SCL | 클럭 신호 제어
|  |  | 핀 | 1 | 이미터에 +전원 인가 | [8 empty] | 변조주파수 | 38kHz | SRAM | 2KB | [19 empty] | SDA | 데이터 전송 채널
|  |  |  | 2 | 접지 처리 | [10 empty] | EEPROM | 1KB
|  |  |  | 3 | IRED 제어 | [10 empty] | 보드 LED 연결 핀 | 13번 핀
|  |  |  | 4 | 접지 처리
|  |  |  | 5 | 전압 출력 | [8 empty] | 리모컨 회로도 X
|  |  |  | 6 | 센서 동작 전압 인가
회로도 또는 설계도
x
동작원리
습도는 폴리머 습도 센서의 전기저항을 통해 습도를 계산하며, 온도는 NTC(Negative Temperature Coefficient) 서미스터에서 온도가 올라가면 저항이 감소하는 특성을 통해 온도를 측정한다. 데이터 통신 방식은 single-bus data 형식을 통해 MCU 간의 통신 및 동기화를 한다. MCU에서 데이터 요청 신호를 보내면 온습도센서가 응답하여, 온습도 정수,소수부분 그리고 이 모든 데이터가 작동되는지 확인하는 체크섬등 각각 8비트씩 총 40비트의 데이터를 전송한다. |  |  | 3번 핀에서 LOW 신호가 주기 10ms 중 0.32ms 동안 pnp 트랜지스터에 인가하면 IRED가 점등되어 적외선을 발광시킨다. 먼지 입자가 이 빛을 산란시켜 그 양에 따라 내부에 있는 포토 트랜지스터가 수신해 그 신호는 증폭 회로를 거쳐 5번 핀으로 거쳐 MCU, 즉 아두이노에 데이터가 간다. 이 때 들어온 전압값은 0~1023범위 값을 가지고 있으니 측정을 위해 코드를 통해 0~5범위 값으로 변경 시키고 먼지농도계산식을 통해 농도측정값을 확인할 수 있다. |  |  | PWM 신호의 펄스 폭(duty cycle, 신호가 HIGH 상태 유지하는 비율)에 따라 회전 각도를 결정한다. 서보 라이브러리 내에 있는 함수를 사용해 값을 입력하면 그 값에 따라 주기 20ms에서 1(0°)~2(180°)ms 듀티 사이클을 발생시켜 그 폭에 따라 회전을 하게된다. |  |  | 긴 다리에 +전압, 음극에 gnd 연결하면 pn접합에 전류가 흐르며 전자와 정공이 재결합한다. 이 때 전자에너지가 방출되며 빛을 내보낸다. |  |  | DC전압을 모터 단자에 인가하면 내부 코일이 자기장을 형성하여 영구자석과 상호작용해 회전력을 발생시킨다. 회전 시 브러시가 다른 전극과 접촉하면서 전류방향을 주기적으로 변경함으로써 지속적인 회전이 발생한다. 전압 극성을 바꾸면 회전방향도 반대로 변경할 수 있다. |  | 리모컨 버튼을 누르면 특정코드(16진수)가 생성되어 IR LED(적외선 LED) 통해 38Khz 변조된 적외선 신호로 송출함. IR 수신기가 이를 받아 주변광과 구분해 변조된 38kHz 신호만 필터링하고 그 신호를 MCU로 전달 시킴. 신호 패턴 분석 후 코드 실행. |  | pc에서 usb를 통해 데이터를 전송하면 보드가 이를 해석해 UART(마이크로컨트롤러) TX핀으로 직렬 데이터를 출력한다. 반대로는 UART가 데이터를 CH340 RX 핀으로 보내 보드가 이를 USB 패킷으로 변환하여 PC로 전송한다. |  | 내부에는 반도체 물질인 카드뮴(Cds)가 있다. 이 반도체는 빛을 받으면 전자들이 에너지를 얻으며 전류를 흐르게 한다. 즉 빛을 받지 않으면 저항값이 커져 전기적 성질이 없는 부도체의 성질을 띄고 빛을 받으면 저항값이 작아져 도체의 성질을 갖게 된다. |  |  | 전원이 공급되면 프레넬 렌즈로 넓은 범위의 적외선을 보고 파이로일렉트릭 센서를 통해 적외선을 감지해 주변의 적외선 상태를 초기화한 후 사람이나 동물 등 생물의 열을 감지할 경우 OUT핀 통해 HIGH 신호를 출력한 후 코드로 맞춘 유지시간이 지나면 LOW 상태를 출력한다. |  |  | 초음파 보내라고 명령하는 입력신호인 Trig 핀에 10μs 이상의 HIGH 신호를 주면 센서가 40kHz 초음파 펄스를 발사한다. 그 초음파는 장애물에 반사되어 돌아오고 그 초음파를 수신해 Echo핀을 HIGH로 유지하고 그 유지하는 시간이 왕복시간이된다. 이 시간을 MCU(여기선 아두이노)에서 시간을 측정해 거리를 계산한다. |  |  | 전원공급 시 히터 코일이 센서 내부를 고온으로 유지시켜 반응을 원활하게 한다. 센서 내 물질인 이산화주석(SnO2)은 반도체 물질이며, 평상 시 공기 중 산소로 인해 저항이 높아져 부도체 상태이나 가스가 있을 떄 가연성 가스와 반응하여 전자기가 방출되어 저항이 줄어들어 도체상태가 되어 감지할 수 있게한다. D0로 출력하는 경우 설정한 임계값 이상이면 HIGH, 아니면 LOW를 보낸다. |  |  | 자석이 붙어있는 경우 자석의 자기장에 의해 내부에 있는 리드 스위치 접점이 붙어 회로는 닫힘상태, 즉 전류가 흐를 수 있는 상태로 된다. 반대로 닫혀있는 경우 자기장이 사라지고 리드 스위치 접점이 떨어진다. 이로인해 회로는 열림상태가 되어 전류가 흐르지 않는다. |  |  | 평상 시에는 출력이 LOW로 유지된다. 손가락(도체)에 닿으면 그 순간 정전 용량이 증가해서 센서 내부의 칩이 이 변화를 감지한다. 이에 따라 출력 핀이 HIGH로 변화한다. |  |  | MCU(여기선 아두이노)가 SSD1306에 초기화 명령을 전송한 후 화면에 출력할 데이터를 전송한다. SSD1306은 받은 데이터에 맞게 픽셀을 ON(흰), OFF(검)해주고 이에 따라 OLED 패널이 직접 빛을 내며 화면을 출력한다. |  |  | 센서 내부에 있는 포토트랜지스터가 불꽃의 적외선(760~1100nm)을 감지한 후 모듈이 신호를 생성해 HIGH 또는 크기에 맞는 아날로그 전압으로 MCU로 전달한다. 반대로 불꽃이 없는 경우 감지되는 적외선이 줄어들어 출력이 LOW 또는 낮은 아날로그 전압으로 전달된다. |  |  | 평상 시엔 회로가 열림 상태이므로 전류가 통하지 않는다. 버튼을 누르면 내부의 금속 접점이 연결되어 회로가 닫혀 전류가 흐르게 된다.